## Бытовые сплит-системы
| ИНВЕРТОРНЫЕ СПЛИТ-СИСТЕМЫ | МОДЕЛЬ | МОЩНОСТЬ, кВт |  | РАСХОД ВОЗДУХА, м3/час | РАЗМЕР ВНУТР. БЛОКА, мм | РАЗМЕР НАРУЖ. БЛОКА, мм | ВЕС, кг вн/внеш
|  |  | ХОЛОД | ТЕПЛО
м |  | iGreen PRO ERP DC Inverter / A++ European Energy Efficiency edition Управление кондиционером с телефона Smart Wi-Fi technology ● Супернизкий уровень шума - 21 дБ (А) ● Полноразмерный Plasma-filter ● Управление жалюзи 3D с пульта ДУ ● ПОЛНАЯ ГАРАНТИЯ 5 ЛЕТ НА ВЕСЬ ПРИБОР
|  | BSAGI-09HN1_17Y | 2,6 (1,6~3,3) | 2,8 (1,6~3,0) | 500 | 876×270×205 | 715×482×240 | 8,5/28
|  | BSAGI-12HN1_17Y | 3,5 (1,6~4,0) | 3,9 (1,6~4,1) | 600 | 876×270×205 | 715×482×240 | 8,5/29
|  | BSAGI-18HN1_17Y | 5,0 (2,5~5,8) | 5,3 (2,3~6,3) | 900 | 982×315×231 | 830×629×285 | 12/38
|  | BSAGI-24HN1_17Y | 6,5 (2,3~7,3) | 6,8 (2,3~8,0) | 1100 | 1154×315×231 | 885×795×366 | 13/56
Platinum Evolution ERP DC Inverter / A++ European Energy Efficiency edition Управление кондиционером с телефона Smart Wi-Fi technology ● Супернизкий уровень шума - 19 дБ (А) ● Тепловой насос - эффективный обогрев при температуре наружного воздуха - 25 C ● 5 лет гарантии на компрессор ● Управление жалюзи 3D с пульта ДУ
|  | BSUI-09HN8 R32 | 2,6(1,1~2,9) | 2,6(0,7~3,0) | 570 | 792х292х201 | 720×540×260 | 7,5/26
|  | BSUI-12HN8 R32 | 3,5(1,1~4,0) | 3,5(1,1~4,0) | 570 | 792х292х201 | 720×540×260 | 8/2,6
|  | BSUI-18HN8 R32 | 5,3(1,3~6,1) | 5,3(1,4~6,1) | 900 | 940х316х224 | 800×545×315 | 12/35
|  | BSUI-24HN8 R32 | 7,0(2,0~7,6) | 7,3(2,5~8,0) | 1250 | 1132х330х232 | 890×320×670 | 14/45
Platinum ERP DC Inverter Black Edition / A+ European Energy Efficiency edition Высококачественный светопрозрачный пластик стойкий к ультрафиолету ● Конструкция корпуса Temp Drop resistance - отсутствие эффекта потрескивания ● Супернизкий уровень шума – 21 дБ (А) ● Управление жалюзи 3D с пульта ДУ ● Ионизатор воздуха ● Combo-фильтр 4 in1
|  | BSPI-10HN1/BL/EU | 2,9 (1,4~3,0) | 2,9 (1,4~3,0) | 550 | 745×270×214 | 660x482x240 | 8/22
|  | BSPI-13HN1/BL/EU | 3,5 (1,5~3,7) | 3,8 (1,5~4,1) | 580 | 745×270×214 | 660x482x240 | 8/23
Prime / ERP DC Inverter A++ class А++ SEER эффективное охлаждение ● А+++ COP эффективный обогрев ● Вывод дренажа в 2 стороны ● Память положения жалюзи ● Уникальная модель мощностью 7 000 BTU для помещений площадью до 20 кв. метров, специально разработанная для типового жилья РФ ● Автообогрев +8°С ● Сверхтихий ночной режим 24 дБ(А). Японцы придумали инвертор. Ballu сделал его доступным.
|  | BSPRI-07HN1 new | 2,2 (0,5~2,4) | 2,3 (0,5~2,5) | 550 | 819х256х185 | 720х428х310 | 8,5/21,5
|  | BSPRI-09HN1 new | 2,5 (0,5~3,37) | 2,5 (0,5~3,5) | 550 | 819х256х185 | 782х540х320 | 8,5/26
|  | BSPRI-12HN1 new | 3,2(0,6~5,2) | 3,3 (0,6~3,8) | 550 | 819х256х185 | 848х596х320 | 8,5/31
|  | BSPRI-18HN1 new | 4,6 (0,6~5,2) | 5 (0,7~5,3) | 850 | 1013х307х221 | 848х596х320 | 13,5/33
|  | BSPRI-24HN1 new | 6,15 (1,8~6,3) | 6,2 (1,8~6,8) | 850 | 1013х307х221 | 955х700х396 | 14/46
м |  | Lagoon / A class DC inverter Эффективный обогрев при температуре наружного воздуха -15°C ● Функция ионизации воздуха ION AIR ● Низкий уровень шума 23 дБ(А) ● Модель мощностью 7 000 ВТU для помещений площадью до 20 кв. метров ● Датчик утечки фреона ● Память положения жалюзи
|  | BSDI-07HN1 / HN1_20Y | 2,2(0,9~2,4) | 2,3(0,9~2,5) | 420 | 715x285х194 | 780x360х270 | 7,7/20
|  | BSDI-09HN1 / HN1_20Y | 2,6(1,1~3,2) | 2,6(0,9~3,7) | 420 | 715x285х194 | 780x360х270 | 7,7/20
|  | BSDI-12HN1 / HN1_20Y | 3,2(1,1~3,8) | 3,5(0,9~3,9) | 500 | 715x285х194 | 780x360х270 | 7,7/22,7
|  | BSDI-18HN1 / HN1_20Y | 5,3(2,1~5,9) | 5,3(1,3~5,9) | 840 | 957x302х213 | 1035x380х295 | 10,4/29,9
|  | BSDI-24HN1 / HN1_20Y | 6,4(2,7~7,9) | 6,4(1,5~7,0) | 1020 | 1040x327х220 | 1120x310х405 | 13,0/50,0
м |  | Vision PRO / A class DC inverter Энергоэффективность класса А ● Низкий уровень шума 24 dB(A)● Вывод дренажа в 2 стороны ● Воздушный фильтр высокой плотности HD. Уникальная модель мощностью 7 000 BTU для помещений площадью до 20 кв. метров, специально разработанная для типового жилья РФ. Японцы придумали инвертор. Ballu сделал его доступным.
|  | BSVPI-07HN1 | 2,2 (1,0~3,4) | 2,3 (1,0~3,7) | 450 | 728×285×205 | 754×552×300 | 7/25
|  | BSVPI-09HN1 | 2,6 (1,0~3,4) | 2,8 (1,0~3,7) | 550 | 728×285×205 | 754×552×300 | 7/25
|  | BSVPI-12HN1 | 3,5 (1,5~4,0) | 3,7 (1,5~4,2) | 650 | 820×306×210 | 817×553×328 | 9/29
|  | BSVPI-18HN1 | 5,3 (1,61~5,9) | 5,4 (1,3~7,0) | 750 | 972×310×225 | 886×605×357 | 11/40
|  | BSVPI-24HN1 | 7,1 (1,8~7,5) | 7,2 (2,1~8,5) | 1200 | 1095×327×235 | 953×808×433 | 14,5/59
| ТРАДИЦИОННЫЕ СПЛИТ-СИСТЕМЫ ON - OFF | iGreen PRO / High End Design Класс энергоэффективности А ● Система защиты от коррозии GOLDEN FIN ● Супернизкий уровень шума - 23 дБ (А) ● Режим работы I FEEL ● Управление жалюзи 3D с пульта ДУ ● РАСШИРЕННАЯ ГАРАНТИЯ 3 ГОДА
|  | BSAG-07HN1_17Y/20Y | 2.1 | 2.2 | 460 | 806×270×205 | 660x482×240 | 8,0/21,5
|  | BSAG-09HN1_17Y/20Y | 2.5 | 2.6 | 600 | 806×270×205 | 660x482×240 | 8,0/23,0
|  | BSAG-12HN1_17Y/20Y | 3.2 | 3.2 | 500 | 806×270×205 | 715×482×240 | 8,0/26,0
|  | BSAG-18HN1_17Y/20Y | 5 | 5.2 | 1050 | 982×231×315 | 760x545×255 | 12,0/36,0
|  | BSAG-24HN1_17Y/20Y | 6.8 | 7.1 | 1050 | 982×231×315 | 830x629×285 | 12,5/45,0
Prime / High End Design Класс энергоэффективности А ● Режим работы I FEEL ● Память положений жалюзи ● Автообогрев +8°С ● Сверхмощная модель 30 000 BTU ● ● 4 года эксклюзивной гарантии
|  | BSPR-07HN1 new | 2.25 | 2.3476 | 470 | 744х256х185 | 720х428х310 | 8/22
|  | BSPR-09HN1 new | 2.5501 | 2.6501 | 470 | 744х256х185 | 720х428х310 | 8/24,5
|  | BSPR-12HN1 new | 3.25 | 3.4001 | 550 | 819х256х185 | 776х540х320 | 8,5/30
|  | BSPR-18HN1 new | 4.8001 | 5.3001 | 650 | 849х289х185 | 848х540х320 | 11/39
|  | BSPR-24HN1 new | 6.1501 | 6.6999 | 900 | 1013х307х221х | 913х680х318 | 14/50
|  | BSPR-30HN1 new | 7.6999 | 7.6999 | 1500 | 1122х329х247 | 1000х790х427 | 16,5/19,5
Lagoon / Profline Энергоэффективность класса А ● Низкий уровень шума 23 dB(A) ● Компрессор Toshiba - Японская технология ● Датчик утечки фреона ● Память положения жалюзи
|  | BSD-07HN1 / HN1_20Y | 2.1981 | 2.3447 | 445 | 715х285х194 | 700х550х275 | 7,1/25,3
|  | BSD-09HN1 / HN1_20Y | 2.6377 | 2.7843 | 450 | 715х285х194 | 700х550х275 | 7,5/26,4
|  | BSD-12HN1 / HN1_20Y | 3.517 | 3.8101 | 590 | 805х285х194 | 770х555х300 | 8,1/30,8
|  | BSD-18HN1 / HN1_20Y | 5.2755 | 5.5686 | 820 | 957х302х213 | 770х555х300 | 10,5/36,6
|  | BSD-24HN1 / HN1_20Y | 7.034 | 7.3271 | 1000 | 1040х327х220 | 845х702х363 | 13,2/48,8
BRAVO 36 000 BTU * ДОСТУПНЫЙ КОММЕРЧЕСКИЙ ХОЛОД
|  | BSQ-36H N1 | 9.4 | 9.6 | 1680 | 1350x266x367 | 885x795x366 | 19,5/64,0
VISION PRO Энергоэффективность класса А ● Ультратихая работа 19дБ(а) ● Режим работы "ЕСО" ● Управление жалюзи 3D с пульта ДУ ● Скрытый цифровой дисплей ● Шумоизоляция компрессора
|  | BSVP-07HN1 | 2.0516 | 2.1981 | 470 | 728×205×285 | 600×500×232 | 7,5/24
|  | BSVP-09HN1 | 2.6377 | 2.7843 | 500 | 728×205×285 | 600×500×232 | 7,5/24
|  | BSVP-12HN1 | 3.517 | 3.6635 | 530 | 728×205×285 | 600×500×232 | 7,5/30
|  | BSVP-18HN1 / HN1_20Y | 5.2755 | 5.422 | 600 | 820×210×306 | 760×552×256 | 8/38
|  | BSVP-24HN1 | 7.034 | 7.1805 | 900 | 972×225×310 | 820×605×300 | 15/51
2020
www.ballu.ru
20.03.2020